## CENTAR_580tkn_Bez cijena
Redni broj | O.T.U./ P.T.U. | OPIS RADA | Jed. mj. | Količina
2.8. TROŠKOVNIK
OPĆE NAPOMENE
Svi radovi na predmetnom objektu moraju se izvesti u skladu sa Općim tehničkim uvjetima za radove na cestama, Tehničkim propisom za betonske konstrukcije, Pravilniku o prometnim znakovima, signalizaciji i opremi na cestama, Hrvatskim normama i drugim važećim normama i propisima iz ovog područja. U svim stavkama ovog troškovnika cijenom je obuhvaćen sav rad i materijal za jedinicu gotovog posla. U ove cijene ulaze i svi troškovi održavanja objekta do dana preuzimanja, kao i troškovi bilo kakvog priručnog postrojenja potrebnog za izvođenje radova po ovom troškovniku. Razni nepredviđeni radovi koji nisu obuhvaćeni stavkama ovog troškovnika, a koji se tokom gradnje ukažu neophodni mogu se izvoditi isključivo po nalogu Investitora. U slučaju da u pojedinim stavkama dođe do realizacije viška radova u odnosu na ugovorne količine, Izvođač je dužan pisanim putem upozoriti nadzornu službu i Investitora.
1.0. |  | PRIPREMNI RADOVI
1.1. | 1-02 | GEODETSKI RADOVI
| 1-02.1 | ISKOLČENJE TRASE I OBJEKATA
Iskolčenje trase obuhvaća sva geodetska mjerenja, kojima se podaci iz projekta prenose na teren ili s terena u projekte, osiguranje osi iskolčene trase, profiliranje, obnavljanje i održavanje iskolčenih oznaka na terenu za sve vrijeme građenja, odnosno do predaje radova investitoru. Cijena obuhvaća i izradu geodetske snimke izvedenog stanja s prijavom nadležnom uredu za katastarske poslove i predaja podataka naručitelju u *.dwg formatu.
Opseg tih radova mora u svemu zadovoljiti potrebe građenja, kontrolnih radova, obračuna i drugih razloga koji uvjetuju izvršenje radova.
Obračun radova:
1.1.1 |  | - iskolčenje građevine prema geod. Projektu | km | 0.2
1.1.2 |  | - izrada geodetske snimke izvedenog stanja | km | 0.2
1.1.3 |  | - izrada geodetske snimke svih izmještenih instalacija koje je potrebno dostaviti vlasniku instalacija | km | 0.2
1.2. |  | LOCIRANJE I OZNAČAVANJE TOČNE POZICIJE POSTOJEĆIH INSTALACIJA
Lociranje i označavanje točne pozicije postojećih podzemnih instalacija (HEP, TK kablovi, vodovod, plinovod, i sl.) probnim iskopima. Probne iskope izvoditi na svakih 10-50 m.
Obilježavanje obaviti uz pomoć vlasnika instalacija i uz njihovu suglasnost. Podatke treba unijeti u geodetsku snimku postojećeg stanja, kao bitne podloge za naknadno iskolčenje kanalizacije.
Obuhvaćeni su svi potrebni radovi, troškovi, pomoćna sredstva i dr. za pronalaženje i obilježavanje-iskolčenje položaja instalacija.
Obračun radova:
|  | Izvođač nudi ukupnu cijenu za sve instalacije. | kpl | 1
1.3. | 1-03.2 | UKLANJANJE I ODVOZ POSTOJEĆE KOLNIČKE KONSTRUKCIJE
Stavka obuhvaća uklanjanje kolničke konstrukcije prosječne debljine 50 cm (do visine kote posteljice projektirane ceste), asfaltnih parkirališta, pješačkih staza, rušenje i/ili premještanje ograda i ostalih umjetnih objekata, rezanje asfaltnih slojeva na rubovima zahvata i na mjestima gdje je potrebno lokalno uklanjanje asfaltnih slojeva.
Radove treba obaviti bez nanošenja štete na ostalim objektima uz cestu.
Stavka obuhvaća i pronalaženje deponije, odvoz uklonjenog materijala na deponiju udaljenosti do 10 km i sve troškove deponiranja ili po potrebi zbrinjavanja prema važećim propisima.
Obračun radova:
|  | Rad se mjeri i obračunava po četvornom metru. | m2 | 1650
1.4. | 1-03.4 | ZAŠTITA ILI PREMJEŠTANJE POSTOJEĆIH KOMUNALNIH INSTALACIJA
Zaštita i premještanje postojećih instalacija za vrijeme trajanja radova uključivo sve potrebne predradnje na lociranju, ručnom otkopu te denivelacijama istih na mjestima gdje se utvrdi da je potrebno.
U jediničnu cijenu uključiti sav potreban rad i materijal. Sve je radove potrebno izvesti prema uputama nadležnih distributera. Zbog nedostatka podloga vezanih za položaj postojećih instalacija projektant je predvidio dužinu potrebnog izmještanja instalacija, a obračun se radi prema stvarno izvršenim radovima ovjerenim od strane nadzornog inženjera.
Obračun radova:
1.4.1 |  | - telefonska instalacija | m | 1
1.4.2 |  | - instalacija plina | m | 1
1.4.3 |  | - elektroinstalacija | m | 1
1.4.4 |  | - vodovodne instalacije | m | 1
1.4.5 |  | Nadzor ostalih korisnika prema posebnim uvjetima za vrijeme trajanja radova (HEP, HT, plin, vodovod..)
Obračun radova:
|  | Rad se mjeri po satu. | sati | 5
1.5. | 1-03.2 | UKUKLANJANJE PROMETNE OPREME I REKLAMNIH PLOČA
Stavka obuhvaća vađenje i demontiranje prometne opreme, pješačkih semafora, reklamnih ploča. Vađenje i demontiranje treba obaviti tako da se svi sastavni dijelovi sačuvaju neoštećeni i da ih je moguće opet upotrijebiti. Radove treba obaviti bez nanošenja štete na ostalim objektima i posjedima uz cestu.
U stavku su uključeni utovar i odvoz izvađene prometne opreme na deponiju po odluci naručitelja, utovar i odvoz reklamnih ploča koje imaju suglasnost za postavljanje na privremeno odlagalište po izboru izvršitelja radova, odnosno utovar i odvoz ostalih reklamnih ploča na deponiju.
Obračun radova:
|  | Rad se mjeri po kilometru trase. | km | 0.2
1.6. |  | PRILAGODBA POSTOJEĆIH REVIZIONIH OKANA
Podizanje ili spuštanje poklopaca revizionih okana postojećih infrastrukturnih objekata na projektiranu visinu asfalta. Korekcija visine poklopca je predviđena u visini do 50 cm. Stavka uključuje demontažu poklopca, okvira poklopca, razbijanje betona do potrebne visine ili dobetoniravanje na potrebnu visinu kao i ponovnu ugradnju istog poklopca ili hidranta. Ukoliko se poklopac, nakon rekonstrukcije prometnice, nalazi u prometnom profilu potrebno ga je zamijeniti poklopcem istih dimenzija nosivosti 400 kN.
U jediničnu cijenu uključiti sav potreban rad i materijal.
Obračun radova:
|  | Rad se mjeri po komadu. | kom | 2
1.7. |  | PRILAGODBA POSTOJEĆIH KOLNIH ULAZA
Obnova i prilagodba kolnih ulaza uz rub područja zahvata. U cijeni sav potreban rad i materijal za prilagodbu visinskih elemenata pojedinog ulaza, prilagodba postojećih ograda i sl. Uz dokaznicu mjera izvođač je dužan priložiti i fotodokumentaciju svake faze rada na pojedinom ulazu.
U jediničnu cijenu uključiti sav potreban rad i materijal (betone, oplate, armaturu, rubnjake, opločnjake i ostalo.).
Obračun radova:
|  | Rad se mjeri po komadu. | kom | 1
1.8. |  | PRIVREMENA REGULACIJA PROMETA
Dobava i postavljanje znakova privremene regulacije prometa. Stavka obuhvaća: izmjenu postojećih znakova i postavljanje novih znakova za vrijeme izvođenja radova , vraćanje postojećih prometnih znakova u prvobitno stanje nakon prestanka izvođenja radova i održavanje svih znakova za vrijeme trajanja privremene regulacije prometa. Također je obuhvaćeno i pribavljanje svih potrebnih suglasnosti i grafičkih skica za privremenu regulaciju prometa.
Obračun radova:
|  | Rad se mjeri po kompletu izvedenih radova. | kom | 1
1.9. |  | ISHOĐENJA SUGLASNOSTI
Ishođenje svih potrebnih suglasnosti potrebnih prije početka izvođenja radova. Stavka obuhvaća sav potreban rad i materijal za ishođenje traženih suglasnosti temeljem posebnih uvjeta nadležnih tijela u zoni zahvata, te po potrebi sav rad na izradi elaborata.
Obračun radova:
|  | Rad se mjeri po kompletu izvedenih radova. | kom | 1
1.0. |  | PRIPREMNI RADOVI UKUPNO (kn):
2.0. |  | ZEMLJANI RADOVI
2.1. | 2-02 | ŠIROKI ISKOP
| 2-02.3 2-07 | Ovaj rad obuhvaća sve široke iskope koji su predviđeni projektom ili zahtjevom nadzornog inženjera. Rad uključuje i utovar u prijevozna sredstva te prijevoz na deponiju udaljenosti do 5 km iskopanog materijala. Iskop se obavlja prema visinskim kotama iz projekta, te propisanim nagibima kosina, a uzimajući u obzir geomehanička svojstva tla i zahtijevana svojstva za namjensku upotrebu iskopanog materijala, u skladu s općim tehničkim uvjetima.
Rad mora biti obavljen u skladu s projektom, propisima, programom kontrole i osiguranja kakvoće, projektom organizacije građenja, zahtjevima nadzornog inženjera i općim tehničkim uvjetima.
Sve iskope treba obaviti prema predviđenim visinskim kotama i propisanim nagibima po projektu, odnosno po zahtjevima nadzornog inženjera. Pri izradi iskopa treba provesti sve mjere sigurnosti pri radu i sva potrebna osiguranja postojećih objekata i komunikacija.
Rad se plaća po kubičnom metru iskopa u sraslom stanju po jediničnim cijenama iz ugovora.
U jediničnu cijenu uračunani su svi radovi na iskopu i transportu materijala, radovi na uređenju i čišćenju pokosa od labilnih blokova i rastresitog materijala, planiranje iskopanih i susjednih površina, te izvođač nema pravo zahtijevati bilo kakvu dodatnu naknadu za taj rad.
Obračun radova:
|  | Rad se mjeri po kubičnom metru iskopanog materijala mjereno u sraslom stanju. | m3 | 1155
2.2. | 2-10 | IZRADA POSTELJICE
| 2-10.2 | Ovaj rad obuhvaća uređenje posteljice od miješanih materijala u usjecima, nasipima i zasjecima, tj. grubo i fino planiranje materijala i nabijanje do tražene zbijenosti. Posteljicu treba izraditi prema kotama iz projekta.
Rad mora biti obavljen u skladu s projektom, propisima, programom kontrole i osiguranja kakvoće, projektom organizacije građenja, zahtjevima nadzornog inženjera i ovim OTU.
Kote planuma posteljice mogu odstupati od projektiranih najviše za ± 3 cm. Poprečni i uzdužni nagibi posteljice moraju biti prema projektu. Ravnost se mjeri uzdužno, poprečno i dijagonalno.
Obračun radova:
|  | Rad se mjeri i obračunava po četvornom metru. | m2 | 1650
2.3. | 2-02 | ISKOP ZEMLJANOG MATERIJALA SLABE NOSIVOSTI
Iskop zemljanog materijala na mjestima gdje se utvrdi da je zbijenost podloge manja od MS=30 MN/mm2. Stavkom obuhvatiti iskop materijala do potrebne dubine, odvoz iskopanog materijala na udaljenost do 5 km. Projektant je predvidio količinu sraslog tla na kojem se neće moći ostvariti tražena zbijenost, a obračun se radi prema stvarno izvršenim radovima ovjerenim od strane nadzornog inženjera.
Obračun radova:
|  | Rad se mjeri po kubičnom metru iskopanog materijala mjereno u sraslom stanju. | m3 | 30
2.4. | 5-01 | IZVEDBA ZAMJENSKOG SLOJA
Dobava i izvedba zamjenskog sloja otkopanog materijala od mehanički zbijenog drobljenog kamenog materijala 0-64 mm. Nasipavanje izvesti u potrebnoj visini u slojevima 30-40 cm sa potrebnim zbijanjem.
U jediničnu cijenu uračunat je sav rad i materijal.
Obračun radova:
|  | Rad se mjeri po kubičnom metru ugrađenog materijala. | m3 | 30
2.6. | 2-8 | UREĐENJE TLA I POSTELJICE GEOTEKSTILOM
| 2-8.4 | Stavka uključuje: planiranje i poravnjanje eventualnih neravnina na temeljnom tlu, nabavu, dobava i polaganje geotekstila kvalitete i klasifikacije prema OTU na prometnim i parkirališnim površinama. Geotekstil tip 400g/m2.
Rad obuhvaća polaganje geotekstila na pripremljeno temeljno tlo s preklapanjem ili šivanjem. Preklapanje treba izvesti u smjeru nasipanja materijala. Dužina preklopa treba iznositi min. 50 cm za netkani i 80 cm za tkani geotekstil i posebno se ne obračunava.
Obračun radova:
|  | Rad se mjeri po kvadratnom metru ugrađenog geotekstila. | m2 | 1676
2.0. |  | ZEMLJANI RADOVI UKUPNO:
3.0. |  | ODVODNJA
3.1. | 2-05 | DRENAŽA
| 3-02 | Rad obuhvaća: strojni iskop, uz potreban ručni rad, materijala za drenažni rov u “C” kategoriji tla poprečnog presjeka prema projektu, izradu betonske podloge, nabavu i ugradnju drenažne cijevi, nabavu i ugradnju geotekstila i filtarskog sloja.
Betonska podloga se ugrađuje na uređenu podlogu prema projektu najniže klase C 20/25; u količini od 0.02m3/m'. Drenažne cijevi su tvornički proizvedene perforirane cijevi od tvrdog PVC profila 15cm umotane u geotekstil 200gr/m. Ugradnja filtarskog sloja od drenažnog šljunka prema projektu izvodi se nakon ugradnje drenažne cijevi, u količini od 0.1 m3/m'.
U jediničnu cijenu uračunat je sav rad i materijal.
Obračun radova:
|  | Rad se mjeri i obračunava po metru dužnom izvedenog drenažnog sustava prema projektu. | m' | 190
3.2. | 3-04.5 | IZRADA SLIVNIKA
| 3-04.5.1 3-04.5.2 3-04.6 | Izrada slivnika od betonskih cijevi Ø 500 mm dubine 2,00 do 2,50 m, s taložnicom min. dubine 1,0 m.
U stavku ulazi: Iskop jame za slivnik s utovarom i odvozom na deponiju, izrada dna slivnika od betona C16/20 d=15cm, dobava i ugradnja gotovih betonskih cijevi Ø 500 mm, izrada obloge slivnika u okrugloj oplati od betona C16/20 d=10cm, probijanje slivnika te povezivanje sa slivničkom cjevovodom, zatrpavanje ostatka jame šljunkom uz nabijanje istog.
Na vrhu slivnika ugraditi ljevano željeznu rešetku 400x400 mm nosivosti 400 kN. Ostali radovi za kompletno dovršenje slivnika i ispitivanje vodonepropusnosti. Ukoliko se slivnici spajaju direktno na kanalizaciju spojevi se moraju izvesti sifonski.
Obračun radova:
|  | Rad se mjeri po komadu kompletno izvedenog funkcionalnog slivnika i priključka. | kom | 2
3.3. | 3-04.3 | SLIVNIČKI CJEVOVOD
| 3-04.1 | Nabava, dobava i ugradnja slivničkog cjevovoda od korugiranih polipropilenskih cijevi SN8 Ø200 mm. U jediničnu cijenu uključen je sav rad, iskopi, odvozi, izrada pješćene postoljice debljine 10 cm i zasipa od pjesjka debljine 20 cm iznad tjemena cijevi, spojni komadi, brtvila te dodatni materijal i pribor potreban za potpunu i propisanu ugradnju i spajanje slivničkog cjevovoda na slivnike i kanalizacijska okna. Spojevi na kanalizaciju se moraju izvesti sifonski.
Obračun radova:
|  | Rad se mjeri i obračunava po metru dužnom ugrađene cijevi. | m' | 30
3.0. |  | ODVODNJA UKUPNO:
4.0. |  | BETONSKI RADOVI
4.1. | 3-04.4 | UGRADNJA MONOLITNIH REVIZIJSKIH OKANA
Izrada monolitnih revizijskih okna pravokutnog oblika betonom klase C 30/37 u vodonepropusnoj izvedbi, u svemu prema projektu. Debljina stijenki je 20 cm, unut. dim. 67x100 cm, a prosječna visina okna je 1.40m. Obračun je po komadu izvedenog okna, a u cijeni je uključena izvedba podloge i temelja, dobava i ugradnja armature i betona, izrada i demontaža oplata i skela, svi prijevozi i prijenosi, rad na ugradbi i njezi betona, izvedba kinete i priključaka s obradom sljubnica, ugradnja stupaljki, izvedba ležaja i okvira poklopca, postavljanje poklopca 400KN, uklanjanje oplata i otpada te čišćenje okoliša.
Okna se ugrađuju na slivničkom cjevovodu.
Obračun radova:
|  | Rad se mjeri i obračunava po komadu izvedenog revizijskog okna. | kom | 1
4.2. | 3-04.7 | RUBNJACI
| 3-04.7.1 | Izrada betonskih rubnjaka
Dobava i ugradba betonskog rubnjaka poprečnog presjeka 18/24 i 8/20cm na prethodno izvedenu podlogu od svježeg betona. Beton ugrađenog rubnjaka mora biti klase C 35/45, XF4, dmax=8mm, otporan na smrzavanje i soli za odmrzavanje.
Obračun radova:
Rad se mjeri u metrima (m') postavljenih rubnjaka prema detaljima iz projekta, uključivo s izvedbom podloge.
4.2.1 |  | Ugradnja prevaljenih ili uspravnih rubnjaka 18/24/100 cm uz rub kolnika prema karakterističnim poprečnim presjecima. Rubnjak se ugrađuje u betonsku podlogu od betona zadanog normiranog sastava C16/20 u količini od 0.08 m3/m', a sve prema detaljima iz projekta. | m' | 205
4.2.2 |  | Ugradnja rubnjaka 18/24/30cm u lepezama na kružnom toku, križanju sa sporednim cestama i mjestima malih radijusa. Rubnjak se ugrađuje u betonsku podlogu od betona zadanog normiranog sastava C16/20 u količini od 0.08 m3/m', a sve prema detaljima iz projekta. | m' | 77
4.2.3 |  | Rubnjaci 8/20cm uz pješačke staze položenih u podlogu od betona zadanog normiranog sastava C16/20 u količini od 0.03m3/m', a sve prema detaljima iz projekta. | m' | 213
4.3. |  | BETONSKA GALANTERIJA
4.3.1 |  | Nabava, doprema i ugradnja betonskih opločnjaka koje se postavljaju ispod taktilnih površina na pješačkim površinama, dimenzija 20x20x8cm; obrada površine i boja prema izboru investitiora. Betonska galanterija mora imati dvoslojnu obradu i zadovoljavati sve uvjete prema HRN B.B8:015 - otpornost na habanje i HRN U.M1.016 - otpornost na smrzavanje, DIN 18501 - postojanost na mraz i otpornost na soli.
Cijena obuhvaća sav potreban materijal i rad, izradu podloge, fugiranjen sve do potpunog dovršenja.
|  | Obračun po m2 izvedene površine. | m2 | 7
4.3.2 |  | Nabava, doprema i ugradnja taktilnih ploča čepaste strukture za označavanje pješačkih prijelaza, dimenzija 20x20x8cm; boja po izboru investitora. Taktilne ploče se postavljaju prema detaljima danim u projektu, odnosno prema PRAVILNIKU O OSIGURANJU PRISTUPAČNOSTI GRAĐEVINA OSOBAMA S INVALIDITETOM I SMANJENE POKRETLJIVOSTI br.151-05. Betonska galanterija mora imati dvoslojnu obradu i zadovoljavati sve uvjete prema HRN B.B8:015 - otpornost na habanje i HRN U.M1.016 - otpornost na smrzavanje, DIN 18501 - postojanost na mraz i otpornost na soli.
Cijena obuhvaća sav potreban materijal i rad do potpunog dovršenja.
|  | Obračun po m2 izvedene površine. | m2 | 7
4.0. |  | BETONSKI RADOVI UKUPNO:
5.0. |  | KOLNIČKA KONSTRUKCIJA
5.1. | 5-01 | NOSIVI SLOJ OD DROBLJENOG KAMENOG MATERIJALA - MNS
Izrada donjeg nosivog sloja od mehanički zbijene drobljene kamene mješavine 0/60 debljine min 45cm na kolniku , min 40cm na parkiralištu i min 30cm na pješačkoj stazi. Zbijanje vršiti vibrovaljcima do traženog modula stišljivosti propisane projektom.
Nosivi sloj od zrnatog kamenog materijala može se raditi kada nadzorni inženjer preuzme posteljicu te odobri početak rada. Nadzorni inženjer provjerava: ravnost, projektiranje nagiba, pravilno izvedenu odvodnju, položaj i tražene uvjete kakvoće.
Izvođač je dužan održavati posteljicu u stanju u kakvom je bila u vrijeme preuzimanja od nadzornog inženjera. Ako iz bilo kojeg razloga dođe do oštećenja posteljice, izvođač ju je dužan ponovno dovesti u stanje koje odgovara traženim zahtjevima i o tome podnijeti dokaze nadzornom inženjeru.
Ugrađeni nosivi sloj od zrnatog kamenog materijala bez veziva, preuzima nadzorni inženjer na osnovi zadovoljenih zahtjeva iz ovih OTU.
Zahtjevi kvalitete su: stupanj zbijenosti Sz=100%, Ms=100 MN/m2.
Sve moguće manjkavosti prema tim zahtjevima izvođač mora otkloniti o svom trošku, uključujući i sva dodatna ispitivanja i mjerenja koja je potrebno provesti da se ustanovi valjanost sanacije.
Ako nakon preuzimanja nosivog sloja dođe do njegovog oštećenja uslijed vremenskih nepogoda ili iz bilo kojeg drugog razloga, sloj se mora popraviti i dokazati njegova kakvoća prije izrade slijedećeg sloja kolničke konstrukcije.
Za obračun se uzimaju dimenzije iz projekta, osim ako odredbom nadzornog inženjera nije došlo do nekih izmjena.
Obračun radova:
Rad se mjeri u kubičnim metrima ugrađenog materijala u zbijenom stanju.
|  | • MNS na kolniku i parkiralištu | m3 | 644
|  | • MNS na pješačkoj stazi | m3 | 121
5.2. | 5-04 | BITUMENIZIRANI NOSIVI SLOJ (BNS)
Proizvodnja, prijevoz i ugradnja bitumeniziranog nosivog sloja (BNS) debljine prema projektu. Bitumenizirani nosivi sloj proizvodi se u asfaltnim bazama uz kontrolu pojedinih materijala, kontrolu postrojenja i kontrolu proizvedene asfaltne mješavine te se prijevozi do mjesta ugradnje. Ugradnja BNS vrši se strojno u strojevima za razastiranje – finišerima te projektiranom grupom valjaka, statičkih, vibracionih i valjaka s točkovima na pneumaticima.
Obračun radova:
Rad se mjeri po četvornim metrima izrađenog asfaltnog sloja.
|  | • BNS 32A debljine 8 cm na kolniku | m2 | 916
|  | • BNS 22 debljine 6 cm na parkiralištu | m2 | 431
5.3. | 6-01 | BITUMENSKI MEĐUSLOJ ZA SLJEPLJIVANJE ASFALTINH SLOJEVA
Špricanje kolnika bitumenskom emulzijom (BIT 50/70) prije nanošenja nosivog sloja u količini od 0.3 kg/m2. U cijenu ulazi čišćenje kolnika, nabava i doprema emulzije te sve radnje potrebne za dovršetak radova.
Obračun radova:
|  | Rad se mjeri po četvornom metru očišćene i premazane površine. | m2 | 1347
5.4. | 6-03 | HABAJUĆI SLOJ OD ASFALTBETONA (HS-AB)
Proizvodnja, prijevoz i ugradnja habajućeg sloja od asfaltbetona (HS-AB) debljine prema projektu: - AB 8 standardnoga graničnog područja granulometrijskog sastava kamene smjese karbonatnog sastava, - AB 11E užega graničnog područja granulometrijskog sastava kamene smjese Habajući sloj – asfalt beton proizvodi se u postrojenjima za spravljanje asfaltnih mješavina – asfaltnim bazama s kontroliranim pojedinim materijalima i kontroliranim postrojenjem te se prevozi na mjesto ugradnje. Ugradnja HS-AB vrši se strojno strojevima za razastiranje – finišerima i sabijanje valjcima, statičkim, vibracionim i valjcima s točkovima na pneumaticima.
Obračun radova:
Rad se mjeri po četvornim metrima izrađenog asfaltnog sloja.
|  | • AB 8 debljine 4 cm na pješačkim stazama | m2 | 408
|  | • AB 11E debljine 4 cm na kolniku i parkiralištu | m2 | 1347
5.0. | 0 | KOLNIČKA KONSTRUKCIJA UKUPNO:
6.0. |  | OSTALI RADOVI
6.1. |  | UKLANJANJE I ZATRPAVANJE NAPUŠTENOG KANALIZACIJSKOG CJEVOVODA
Uklanjanje i zatrpavanje napuštenog kanalizacijskog cjevovoda izvedenog na trasi prometnice.
Radovima je potrebno obuhvatiti iskop postojećeg cjevovoda BC Ø 60 cm položenog na prosječnoj dubini od 120 cm i pripadajućih revizijskih okana te odvoz iskopanog materijala na deponiju građ. otpada.
Nakon iskopa rov se zatrpava drobljenim kamenim materijalom 0/60 u slojevima od 30 cm s mehaničkim zbijanjem.
Stavkom je obuhvaćen sav potreban rad, materijal, transport i deponiranja potrebna za uklanjanje kanalizacijskog cjevovoda.
Projektant je predvidio dužinu cjevovoda, a obračun se radi prema stvarno izvršenim radovima ovjerenim od strane nadzornog inženjera.
Obračun radova:
|  | Rad se mjeri po metru uklonjenog cjevovoda. | m | 100
6.2. |  | UKLANJANJE POSTOJEĆIH SLIVNIKA I REVIZIJSKIH OKANA
Stavkom je obuhvaćen sav potreban rad, materijal, transporti i deponiranja potrebni za uklanjanje postojećih slivnika i revizijskih okana koji ostaju izvan funkcije nakon rekonstrukcije.
Stavkom je potrebno obuhvatiti i brtvljenje priključka na mjestu spoja na kanalizacijski sustav na način da se osigura vodonepropusnost.
Obračun radova:
|  | Rad se mjeri po komadu. | kom | 1
6.3. |  | IZRADA KUĆNIH PRIKLJUČAKA
Izrada kućnih priključaka na postojeću komunalnu infrastrukturu.
U jediničnu cijenu uključiti sav potreban rad i materijal. Sve je radove potrebno izvesti prema uputama nadležnih distributera. Priključak je potrebno izvesti do mjesta priključka ili izvan cestovnog pojasa. Svi izvedeni priključci trebaju biti vidljivo označeni, zaštićeni i geodetski snimljeni. Nakon završetka radova potrebno je sve potrebne podatke dostaviti Investitoru kao poseban elaborat. Projektant je predvidio broj potrebnih priključaka, a obračun se radi prema stvarno izvršenim radovima ovjerenim od strane nadzornog inženjera.
Obračun radova:
6.3.1 |  | - priključak na plinsku mrežu | kom | 1
6.3.2 |  | - priključak na kanalizacijsku mrežu | kom | 1
6.3.3 |  | - priključak na vodovodnu mrežu | kom | 1
6.4. |  | KONTROLA IZVEDBE
Troškovi ispitivanja materijala, uzimanja uzoraka, laboratorijska obrada sa izdavanjem atesta, te ispitivanje svih ugrađenih slojeva nasipa i kolničke konstrukcije. Ispitivanje se vrši u slijedećem obimu:
a) Ispitivanje modula stišljivosti Ms svih slojeva nasipa i posteljice na svakih 500 m2.
b) Ispitivanje modula stišljovosti Ms tamponskog sloja sloja na svakih 500 m2.
c) Davanje recepture i dokaznog radnog sastava za asfaltne slojeve.
d) Plan kontrole izvedbe bet. Konstrukcije i tekuća kontrola ugrađenog betona.
Kompletan materijal kao dokaz kvalitete izvedenih radova i ugrađenog materijala treba činiti:
a) Atesti za sve ugrađene materijale i elemente.
b) Izvještaji o kontrolnim ispitivanjima.
|  |  | kom | 1
6.0. |  | OSTALI RADOVI UKUPNO:

## Rekapitulacija_580_Bez cijena
GRAĐEVINA: | REKONSTRUKCIJA TRGA SV. JOSIPA I TRGA HRVATSKIH BRANITELJA
STRUKOVNA ODREDNICA: | GRAĐEVINSKI PROJEKT
ZOP: | 101 - 2012
TD. BROJ: | 63 - 2012
REKAPITULACIJA:
1. | Pripremni radovi
2. | Zemljani radovi
3. | Odvodnja
4. | Betonski radovi
5. | Kolnička konstrukcija
6. | Ostali radovi
SVEUKUPNO:
| PDV: |  | 25%
SVEUKUPNO S PDV-om:
Izrada slivnika od betonskih cijevi Ø 500 mm dubine 2,00 do 2,50 m, s taložnicom min. dubine 1,0 m.
Betonska podloga se ugrađuje na uređenu podlogu prema projektu najniže klase C 20/25; u količini od 0.02m3/m'. Drenažne cijevi su tvornički proizvedene perforirane cijevi od tvrdog PVC profila 15cm umotane u geotekstil 200gr/m. Ugradnja filtarskog sloja od drenažnog šljunka prema projektu izvodi se nakon ugradnje drenažne cijevi, u količini od 0.1 m3/m'.
564
830