## List1
INVESTITOR: OPĆINA LIPOVLJANI
TRG HRVATSKIH BRANITELJA 3
LIPOVLJANI
GRAĐEVINA: DRUŠTVENI DOM KRIVAJ
LOKACIJA : KRIVAJ bb
LIPOVLJANI
P O N U D B E N I T R O Š K O V N I K
GRAĐEVINSKO OBRTNIČKIH RADOVA ZA REKONSTRUKCIJU KROVIŠTA
DRUŠTVENOG DOMA U KRIVAJU
Napomena:
Prije ispisa ponude obavezno se upoznati s odredbama programa kontrole i osiguranja kvalitete čije odredbe su obvezavajuće.
I | KROVIŠTE
|  | JED. MJERE | UGOVORENE KOLIČINE | JEDINIČNA CIJENA | UKUPNO
1. | Pažljiva razgradnja krovnog pokrova od utorenog crijepa.Demontirani pokrov uredno složiti na parceli vlasnika.Jedinična cijena m2 uključuje i demontažu sljemenjaka bez obračunavanja dodatnih površina.U stavku je uračunata i potrebita skela.Obračuna po m2 razvijene površine krova.
|  | m² | 375 |  | 0
2. | Pažljiva razgradnja krovnog pokrova od lima.Demontirani pokrov uredno složiti na parceli vlasnika.Jedinična cijena m2 uključuje i demontažu sljemenjaka bez obračunavanja dodatnih površina.U stavku je uračunata i potrebita skela.Obračuna po m2 razvijene površine krova.
|  | m² | 125 |  | 0
3. | Razgradnja krovnih letvi s deponiranjem i slaganjem na parceli vlasnika. Obračuna po m2 razvijene površine krova.
|  | m² | 500 |  | 0
4. | Poravnanje krovnih ploha “tumplanjem” rogova suhom jelovom daskom s obe strane rogova.Daska protupožarno i protuinsekticidno zaštićena premazom. Prosječna širina daske 15 cm.
|  | m³ | 4 |  | 0
5. | Dobava i ugradnja prosušenih jelovih dasaka debljine 24 mm na krovne plohe. Stavka obuhvaća vrijednost svih radova i materijala. Obračuna po m2 razvijene površine krova.
|  | m² | 540 |  | 0
6. | Dobava i ugradnja vodonepropusne a paropropusne krovne folije na podaščano krovište. Stavka obuhvaća vrijednost svih radova i materijala. Obračuna po m2 razvijene površine krova.
|  | m² | 540 |  | 0
7. | Dobava i ugradnja “kontra” letvi debljine 12 mm. preko postavljene krovne folije u smjeru rogova. Stavka obuhvaća vrijednost svih radova i materijala.Obračun po m2 razvijene površine krova.
|  | m² | 540 |  | 0
8. | Dobava i ugradnja krovne letve za postavu crijepa. Stavka obuhvaća vrijednost svih radova i materijala.Crijep identičan već izvedenom na krovu nadstrešnice. Obračun po m2 razvijene površine krova.
|  | m² | 540 |  | 0
9. | Izrada i ugradnja pokrova od utorenog glinenog crijepa .Boja natur criejp.Stavka podrazumijeva vrijednost svih radova i materijala.
|  | m² | 540 |  | 0
10. | Dobava i ugradnja snjegobrana.Snjegobrani izrađenih od bojanog pocinčanog lima u tonu pokrova.Snjegobrani prilagođeni vrsti pokrova.Postavu izvršiti u tri reda pri okapnom rubo krova prema tehničkim mogućnostima pokrova.
|  | kom | 930 |  | 0
11. | Dobava i ugradnja adekvatnih sljemenjaka u tonu pokrova.Stava obuhvaća vrijednost svih radova i materijala.
|  | m' | 77 |  | 0
12. | Izrada i montaža uvala krovnih ploha izrađenih od pocinčanog i bojanog lima u tonu pokrova.Uvalu izraditi s tri”profalca”. Stava obuhvaća vrijednost svih radova i materijala.Razvijena širina cca 80 cm.
|  | m' | 12 |  | 0
13. | Izrada i montaža opšava dimnjaka od pocinčanog i bojanog lima u tonu pokrova. Stava obuhvaća vrijednost svih radova i materijala.Dim. dimnjaka 40x40 cm.
|  | kom | 2 |  | 0
14. | Izrada i opšivanje zabatnog ruba krova pocinčanim bojanim limom u tonu pokrova ,razvijene širine 40 cm. U cijenu su uključene vrijednosti svih radova i materijala.
|  | m' | 22 |  | 0
15. | Izrada i montaža uzazidnog pocinačnog i bojanog lima u tonu pokrova,razvijene širine cca 33 cm. U cijenu su uključene vrijednosti svih radova i materijala.
|  | m' | 13 |  | 0
16. | Uklanjanje nepotrebnog strujnog pancira s krova građevine.
|  | kompl | 1 |  | 0
17. | Izrada i montaža opšava sirene od pocinčanog i bojanog lima u tonu pokrova. Stava obuhvaća vrijednost svih radova i materijala.Površina cca 0,6 m2 .
|  | kompl | 1 |  | 0
18. | Izrada i montaža oluka izađenog od pocinačnog i bojanog lima u tonu pokrova,razvijene širine cca 33 cm. U cijenu su uključene vrijednosti svih radova i materijala.
|  | m' | 17 |  | 0
19. | Izrada i opšivanje strešnog ruba krova (okapni lim), pocinčanim bojanim limom u tonu pokrova ,razvijene širine 25 cm. U cijenu su uključene vrijednosti svih radova i materijala.
|  | m' | 115 |  | 0
20. | Razgradnja postojećeg te izrada i opšivanje iznadstrešnog portala, pocinčanim bojanim limom u tonu pokrova ,razvijene širine 33 cm. U cijenu su uključene vrijednosti svih radova i materijala.
|  | m' | 9 |  | 0
21. | Izrada i montaža odvodnih vertikala izrađenih od pocinačnog i bojanog lima u tonu pokrova. U cijenu su uključene vrijednosti svih radova i materijala.
|  | m' | 6 |  | 0
22. | Izrada i montaža koljena odvodnih vertikala izrađenih od pocinačnog i bojanog lima u tonu pokrova. U cijenu su uključene vrijednosti svih radova i materijala.
|  | kom | 6 |  | 0
23. | Betoniranje izravnavajućeg serklaža na ploči spremišta.Stavka obuhvaća vrijednost svih radova i materijala uključujući i potrebitu oplatu.
| beton C30/37, XC2 | m³ | 0.3 |  | 0
| RA | kg | 50 |  | 0
24. | Izrada trostrešnog krovišta od jelove oštrobridno rezane i prosušene građe II kl. U cijenu uključena i protuinsekticidna i protupožarna zaštita premazom .U cijenu uključen sav potrebit rad,materijal i pribor.Obračun po m² razvijene površine krova.Konstrukcija krovišta je stolica.Cijena obuhvaća i sva vezna sredstva .Vidljivi dijelovi drvenih elemenata krovišta fino obrađeni blanjanjem.
|  | m² | 40 |  | 0
25. | Opšivanje vidljivog dijela kosine krova jelovim brodskim podom .Širine lamela min. 8 cm. U cijenu uključena i protuinsekticidna i protupožarna zaštita premazom,dvostruki lazurni premaz u tonu po izboru investitora te sav potrebit rad,materijal , pribor.
|  | m² | 10 |  | 0
26. | Odvoz otpadnog materijala i šute s gradilišta na deponij koji odobri kumunalni referent općine Lipovljani ,te čišćenje gradilišta i radne okoline objekta.
|  | m³ | 70 |  | 0
REKAPITULACIJA GRAĐEVINSKO - OBRTNIČKIH RADOVA
1. | KROVIŠTE |  |  |  | 0
| UKUPNO: |  | 0
| PDV: |  | 0
| SVEUKUPNO: |  | 0
Slovima:……………………………………………………………………………
Napomene:
-Ponuda se daje po sistemu jediničnih cijena,a obračun prema stvarno izvedenim količinama.
-Sve mjere date u projektu i troškovniku provjeravati na gradilištu.
-Izvedbi eventualnih vantroškovničkih radova može se pristupiti tek nakon pismenog odobrenja nadzornog inženjera i investitora.
-Obaveza je izvođača radova da oštećenja na okolnom terenu ili objektima ,nakon završetka izgradnje ,sanira o svom trošku.
Za ponuditelja