## NASLOVNICA (2)
A P R O K S I M A T I V N I T R O Š K O V N I K
-T E N D E R
ZA OPREMANJE FIKSNOM OPREMOM I UREĐENJE OKOLIŠA NA POSTOJEĆIM VANJSKIM TERENIMA DJEČJEG VRTIĆA U LIPOVLJANIMA
INVESTITOR: OPĆINA LIPOVLJANI
TRG HRVATSKIH BRANITELJA 3
LIPOVLJANI
GRAĐEVINA: DJEČJI VRTIĆ
LOKACIJA : ANTE STARČEVIĆA 1
LIPOVLJANI
PONUDITELJ:
Pripremio:Roman Ovad ovl.arh.
lipanj 2022.

## TROŠKOVNIK
Broj stavke | OTU | Opis stavke | JM | Količina | J. C. | Iznos
OPREMANJE FIKSNOM OPREMOM I UREĐENJE OKOLIŠA NA POSTOJEĆIM VANJSKIM TERENIMA DJEČJEG VRTIĆA U LIPOVLJANIMA
A. |  | PRIPREMNI RADOVI
A.1. |  | SJEČA I OREZIVANJE POTENCIJALNO OPASNIH STABALA
Sječa i orezivanje potencijalno opasnih stabala (sanitarno, sigurnosno i rasteretno orezivanje svih stabala čije su se krošnje nadvile nad igrališta).
Obračun radova:
|  | Rad se mjeri po broju obrađenih stabala . | kom | 5 |  | 0
A.2. |  | UKLANJANJE STARIH I POTENCIJALNO OPASNIH STABALA
Uklanjanje starih i potencijalno opasnih stabala. Orezivanje, utovar i odvoz gradnja i debla starih i potencialno opasnih stabala s uklanjanjem korjenja i poravnavanjem terena na mjestu stabla.
Obračun radova:
Rad se mjeri po broju obrađenih stabala .
|  | - stabla promjera do 30cm | kom | 1 |  | 0
|  | - stabla promjera od 30 do 100cm | kom | 1 |  | 0
|  | Ukupno A. -PRIPREMNI RADOVI (Kn) |  |  |  | 0
B. |  | SPRAVE ZA REKREACIJU I EDUKACIJU
B.1. |  | OPREMANJE POSTOJEĆIH SPRAVA ZA REKREACIJU I EDUKACIJU
B.1.1. |  | ISKOP I PRIPREMA ZA UGRADNJU ANTISTRES PODLOGA
|  | Strojni i ručni široki iskop tla prema odredbama projekta s utovarom u prijevozno sredstvo, u materijalu kategorije “C”, uključivo i iskidanje humusa te betoniranje arm.betonske podloge, a u svrhu ugradnje antistres podloga isopod postojećih sprava za igranje, a prema situaciji iz projekta. U stavku je uključen iskop, utovar i prijevoz viška materijala na deponiju udaljenu do 10 km te izrada arm.betonske podloge. Prosječna dubina skidanja postojećeg terena je cca 20 cm. Rad obuhvaća: Strojni i ručni iskop, utovar i prijevoz te izradu arm.betonske podloge. Obračun po m² izvedene podloge za ugradnju antistres podloga. | m² | 20 |  | 0
B.1.2. |  | ČIŠĆENJE I PORAVNJAVANJE POSTOJEĆEG BETONSKOG PODESTA ZA IGRU
|  | Čišćenje i poravnavanje postojećeg podesta za igu djece u dvorištu.Podest izrađen od betonskih ploča očistiti te poravnati na način da se na istom izvede arm.betonska ploča debljine 8-12cm.Stavka uključuje sav potreban rad i materijal uključivo i potrebnu oplatu i armaturu (armirati arm.mrežama Q131 u godnjoj zoni). | m² | 65 |  | 0
B.1.3. |  | UGRADNJA ANTISTRES PODLOGA |  |  |  | 0
Ugradnja gumene antistres podloge na prethodno pripremljenoj podlozi. Gumena antistres podloga postavlja se u pločama kao predgotovljen proizvod na pripremljenu podlogu, na površinama okolo sprava za dječju igru. Tlocrtne dimenzije ploča 50x50 cm, debljine 4 cm. Ugradnja gumene antistres podloge ljepljenjem na pripremljenu betonsku podlogu. Boja podloge crvena ili zelena, po izboru naručitelja. Mora imati uvjerenje o kvaliteti da udovoljava zahtjevima norme HRN EN 1177 2008 ili jednakovrijedno. Prije ugradnje potrebno je uvjerenje (certifikat) o kvaliteti predati nadzornom inženjeru te nakon njegovog odobrenja pristupiti ugradnji. Rad obuhvaća: _ dobavu i prijevoz na mjesto ugradnje zaštitne gumene podloge _ ugradnju prema uputama proizvođača
|  | Obračun po m2 izvedene podloge. | m2 | 85 |  | 0
B.1.4. |  | UREĐENJE TERENA UZ NOVOPOSTAVLJENE ANTISTRES PODLOGE
|  | Doprema i ugradnja zemlje II. kategorije te poravnavanje terena uz novopostavljene gumene antistres podloge u svrhu prilagodbe okolnog terena i novopostavljenih gumenih antistres podloga. Stavka obuhvaća i sijanje trave na uređenim površinama. Stavka uključuje sav potreban rad i materijal. | komplet | 1 |  | 0
|  | Ukupno B.1. - OPREMANJE POSTOJEĆIH SPRAVA (Kn) |  |  |  | 0
B.2. |  | POSTAVLJANJE NOVIH SPRAVA ZA REKREACIJU I EDUKACIJU
B.2.1. |  | ISKOP TEMELJA I ANTISTRES PODLOGA ZA SPRAVE
Strojni i ručni široki iskop tla prema odredbama projekta s utovarom u prijevozno sredstvo, u materijalu kategorije “C”, uključivo i iskidanje humusa, a u svrhu izrade temelja sprava i ugradnje antistres podloga u debljini od 35 cm ispod novih sprava za edukaciju i edukaciju, a prema situaciji iz projekta. Stranice iskopa za temelje se precizno obrađuju, jer se ne radi oplata cijelog temelja u zemlji, već samo površinskih 20 cm. U stavku je uključen iskop, utovar i prijevoz viška materijala na deponiju udaljenu do 10 km. Prosječna dubina skidanja postojećeg terena je cca 35 cm. Rad obuhvaća: _ strojni i ručni iskop, utovar i prijevoz Obračun po m3 iskopanog materijala u sraslom stanju.
Predmjerom se predviđa:
u materijalu "C" iskopne kategorije
|  | strojno 60 % | m3 | 9 |  | 0
|  | ručno 40% | m3 | 6 |  | 0
C.2.2 |  | BETONIRANJE TEMELJNIH STOPA I PODLOGE
|  | Betoniranje armirano betonskih temeljnih stopa, trakastih temelja te arm.betonskih podloga za postavu sprava za edukaciju i rekreaciju te gumenih antistres podloga uz novopostavljene sprave. Izvedba armiranim betonom C 25/30. | m3 | 6 |  | 0
B.2.3. |  | UGRADNJA ANTISTRES PODLOGA - NOVOPOSTAVLJENE SPRAVE |  |  |  | 0
Ugradnja gumene antistres podloge na prethodno pripremljenoj podlozi. Gumena antistres podloga postavlja se u pločama kao predgotovljen proizvod na pripremljenu podlogu, na površinama okolo sprava za dječju igru. Tlocrtne dimenzije ploča 50x50 cm, debljine 4 cm. Ugradnja gumene antistres podloge ljepljenjem na pripremljenu betonsku podlogu. Boja podloge crvena ili zelena, po izboru naručitelja. Mora imati uvjerenje o kvaliteti da udovoljava zahtjevima norme HRN EN 1177 2008 ili jednakovrijedno. Prije ugradnje potrebno je uvjerenje (certifikat) o kvaliteti predati nadzornom inženjeru te nakon njegovog odobrenja pristupiti ugradnji. Rad obuhvaća: _ dobavu i prijevoz na mjesto ugradnje zaštitne gumene podloge _ ugradnju prema uputama proizvođača
|  | Obračun po m2 izvedene podloge. | m2 | 10 |  | 0
B.2.4. |  | NJIHALICA NA OPRUZI |  |  |  | 0
Dobava, prijevoz i montaža njihalice na opruzi. Njihalica na opruzi je izrađena od vodootporne šperploče. Temeljenje se vrši cinčanim i plastificiranim ankerom u beton, na koji se nastavlja plastificirana opruga 20x40cm sa odgovarajućim tanjurima istog promjera na na koje se učvrste četiri sjedalice te okrugli prihvat za ruke. Svi vijčani spojevi moraju biti zaštićeni plastičnim kapicama, a ručkice moraju biti ergonomski oblikovane i ne smiju biti metalne. Svi drveni dijelovi su napravljeni od drveta nordijske smreke, osim ako u opisu nije drugačije definirano.Svi metalni dijelovi su cinčani i plastificirani. Proizvod je u potpunosti izrađen u skladu s normama HRN EN 1176-1:2008 ili jednakovrijedno i HRN EN 1176-6:2008 ili jednakovrijedno. Sprava se kao predgotovljeni proizvod izrađuje u pogonu specijalizirane tvrtke. Dimenzijama i oblikom te vrstom i kvalitetom upotrebljenih materijala, sprava u svemu mora odgovarati projektu. Mora udovoljavati zahtjevima norme HRN EN 1176 ili jednakovrijedno, što se dokazuje certifikatom o izvršenom ispitivanju da je sprava ispravna i sigurna za upotrebu, izdanim od strane ovlaštene tvrtke ili institucije. Izvođač je dužan prije ugradnje sprave, certifikat o izvršenom ispitivanju predočiti nadzornom inženjeru te po njegovom odobrenju pristupiti ugradnji.
|  | Obračun po komadu. | kom | 1 |  | 0
B.2.5. |  | NJIHALICA NA OPRUGAMA ZA ČETVERO DJECE |  |  |  | 0
Dobava, prijevoz i montaža njihalice na oprugama. Sprava se sastoji od dvije grede dimenzija 300x12x10cm u koje su učvršćeni likovi životinja sa ergonomski oblikovanim ručkicama i tri daske. Likovi su izrađeni od HDPE ploča, a daske od vodootporne protuklizne šperploče. Daske čine dvije sjedalice dimenzija i postolje u sredini klackalice. Sve je vezano sa dva metalna okova na koje se vežu četiri opruge dimenzija 20x40cm sa poklopcima odgovarajućih dimenzija. Temeljenje se vrši cinčanim i plastificiranim ankerima u beton. Svi drveni dijelovi su izrađeni iz drveta nordijske smreke, osim ako u opisu nije drugačije definirano. Svi metalni dijelovi su cinčani i plastificirani. Proizvod je u potpunosti izrađen u skladu s normama HRN EN 1176-1:2008 ili jednakovrijedno i HRN EN 1176-6:2008 ili jednakovrijedno. Sprava se kao predgotovljeni proizvod izrađuje u pogonu specijalizirane tvrtke. Dimenzijama i oblikom te vrstom i kvalitetom upotrebljenih materijala, sprava u svemu mora odgovarati projektu. Mora udovoljavati zahtjevima norme HRN EN 1176 ili jednakovrijedno, što se dokazuje certifikatom o izvršenom ispitivanju da je sprava ispravna i sigurna za upotrebu, izdanim od strane ovlaštene tvrtke ili institucije. Izvođač je dužan prije ugradnje sprave, certifikat o izvršenom ispitivanju predočiti nadzornom inženjeru te po njegovom odobrenju pristupiti ugradnji.
|  | Obračun po komadu. | kom | 1 |  | 0
C.2.6. |  | LJULJAČKA S KOŠAROM |  |  |  | 0
Konstrukcija ljuljačke sastoji se od pet oblica promjera Ø14cm, metalnih ovjesa i lanca, kao i svih spojnih elemenata. Ovjesi su metalni i okretni za 360o te se uz njih nalaze i dodatni sigurnosni ovjesi. Sjedalica ljuljačkeje ovalna košara Ø120 cm, košara, izrađena je od pletenih užadi promjera Ø1,6 cm sa 6 čeličnih jezgri Ø0,4cm, te je ovješena na gredu dimenzija Ø14x300cm. Stupovi ljuljačke su dimenzija Ø14x300cm, grede i stupovi su na krajevima zaštićeni HDPE poklopcima dimenzija Ø14x1,9cm i učvršćeni vijcima. Temeljenje se vrši cinčanim i plastificiranim ankerima u beton. Svi drveni dijelovi su izrađeni iz drveta nordijske smreke, osim ako u opisu nije drugačije definirano. Svi metalni dijelovi su cinčani i plastificirani. Proizvod je u potpunosti izrađen u skladu s normama HRN EN 1176-1:2008 ili jednakovrijedno i HRN EN 1176-6:2008 ili jednakovrijedno. Sprava se kao predgotovljeni proizvod izrađuje u pogonu specijalizirane tvrtke. Dimenzijama i oblikom te vrstom i kvalitetom upotrebljenih materijala, sprava u svemu mora odgovarati projektu. Mora udovoljavati zahtjevima norme HRN EN 1176 ili jednakovrijedno, što se dokazuje certifikatom o izvršenom ispitivanju da je sprava ispravna i sigurna za upotrebu, izdanim od strane ovlaštene tvrtke ili institucije. Izvođač je dužan prije ugradnje sprave, certifikat o izvršenom ispitivanju predočiti nadzornom inženjeru te po njegovom odobrenju pristupiti ugradnji.
-Dimenzije: 342 x 246 x 240 cm
|  | Obračun po komadu. | kom | 1 |  | 0
B.2.7. |  | VISINOMJER |  |  |  | 0
Dobava, prijevoz i montaža visinomjera u obliku gljive. Učilica visinomjer oblikovan u oblik stabla. Po sredini ima označene mjere u centimetrima. HDPE ploča visoka je 150cm. Temeljenje se vrši cinčanim i plastificiranim ankerima u beton. Svi metalni dijelovi su cinčani i plastificirani. Sprava se kao predgotovljeni proizvod izrađuje u pogonu specijalizirane tvrtke. Dimenzijama i oblikom te vrstom i kvalitetom upotrebljenih materijala, sprava u svemu mora odgovarati projektu. Mora udovoljavati zahtjevima norme HRN EN 1176 ili jednakovrijedno, što se dokazuje certifikatom o izvršenom ispitivanju da je sprava ispravna i sigurna za upotrebu, izdanim od strane ovlaštene tvrtke ili institucije. Izvođač je dužan prije ugradnje sprave, certifikat o izvršenom ispitivanju predočiti nadzornom inženjeru te po njegovom odobrenju pristupiti ugradnji.
|  | Obračun po komadu. | kom | 1 |  | 0
B.2.8. |  | DRVENO IGRALIŠTE |  |  |  | 0
Nabava, prijevoz i montaža samostojećeg drvenog dječjeg igrališta dimenzija 645 x 525 x 280 cm. Dječje igralište sastoji se od kućice dimenzija 100x100, sa visinom podesta 99 cm, na koji se pomoću prirubnice oslanja viseći most s užetom. Penjanje na podest omogućeno je mostom dužine 200cm, širine 80cm na koje se oslanjaju stepenice sa rukohvatom širine 80 i visine 99 cm. Na kućicu se oslanja greda fi14, dužine 400cm koja je na drugom kraju oslonjena na dva, u A postavljena stupca. Greda pridržava stijenu za penjanje koja je izrađenau drvenom okviru te mornarske ljestve izrađene od užadi Ø16 mm sa čeličnom jezgrom, te prečki za penjanje od poliamidnih masa, mornarske ljestve su dimenzija 550 x 210 cm.Temeljenje kućice vrši se okruglim, toplocinčanim temeljnim elementima u pripadajuće betonske temelje. Svi drveni dijelovi su izrađeni iz drveta nordijske smreke, osim, ako u opisu nije drugačije definirano. Svi metalni dijelovi su cinčani i plastificirani.
Sprava se kao predgotovljeni proizvod izrađuje u pogonu specijalizirane tvrtke. Dimenzijama i oblikom te vrstom i kvalitetom upotrebljenih materijala, sprava u svemu mora odgovarati projektu. Mora udovoljavati zahtjevima norme HRN EN 1176 ili jednakovrijedno, što se dokazuje certifikatom o izvršenom ispitivanju da je sprava ispravna i sigurna za upotrebu, izdanim od strane ovlaštene tvrtke ili institucije. Izvođač je dužan prije ugradnje sprave, certifikat o izvršenom ispitivanju predočiti nadzornom inženjeru te po njegovom odobrenju pristupiti ugradnji.
|  | Obračun po komadu. | kom | 1 |  | 0
|  | Ukupno B2. - POSTAVLJANJE NOVIH SPRAVA ZA REKRACIJU I EDUKACIJU (Kn) |  |  |  | 0
C. |  | PJEŠAČKE KOMUNIKACIJE I VRATA U OGRADI
C.1. |  | UREĐENJE I PRILAGODBA PJEŠAČKE KOMUNIKACIJE ULAZNOG DIJELA
| C.1.1. | PRIPREMNI RADOVI
| C.1.1.1. | Ručno uklanjanje, čišćenje te privremeno skladištenje betonskih opločnika ulaznog dijela pješačke komunikacije s dječjim igralištem. Stavka obuhvaća pažljivu ručnu razgradnju opločene površine, čišćenje betonskih opločnika dim.40x40x4cm te deponiranje istih na privremeni deponij po uputama Investitora. Obračun po m² uklonjenih betonskih opločnika.
|  |  | m² | 35 |  | 0
| C.1.1.2. | Strojno uklanjanje betoniranog ulaznog dijela. Stavka obuhvaća strojnu razgradnju, utovar i odvoz betoniranih pješačkih staza na mjesni deponij udeljenosti do 10km. Obračun po m² uklonjenih betonskih staza.
|  |  | m² | 3.5 |  | 0
| C.1.2. | ISKOP TERENA
Strojni i ručni široki iskop tla prema odredbama projekta s utovarom u prijevozno sredstvo. U stavku je uključen iskop, utovar i prijevoz viška materijala na deponiju udaljenu do 10 km. Prosječna dubina skidanja postojećeg terena je cca 35 cm. Rad obuhvaća: _ strojni iskop, utovar i prijevoz Obračun po m3 iskopanog materijala u sraslom stanju.
|  |  | m³ | 24.5 |  | 0
| C.1.3. | UREĐENJE TEMELJNOG TLA I POSTELJICE GEOTEKSTILOM
Planiranje i poravnanje eventualnih neravnina na temeljnom tlu i nabava, dobava i polaganje geotekstila kvalitete i klasifikacije prema OTU. Geotekstil tip 200 g/m2. Rad obuhvaća polaganje geotekstila na pripremljeno temeljno tlo s preklapanjem i zadizanjem uz rubove iskopa 20 cm. Obračun po m² ugrađenog geotekstila.
|  |  | m² | 85 |  | 0
| C.1.4. | DOBAVA I UGRADNJA RUBNJAKA
Dobava i ugradba betonskog rubnjaka poprečnog presjeka 8/20 cm uz pješačku stazu na prethodno izvedenu podlogu od svježeg betona. Beton ugrađenog rubnjaka mora biti klase C 40/45, otporan na smrzavanje i soli za odmrzavanje. Rubnjaci se ugrađuju na podlogu od betona zadanog normiranog sastava C16/20 u količini od 0.05m3/m', a sve prema detaljima iz projekta.
|  |  | m¹ | 25 |  | 0
| C.1.5. | DOBAVA I UGRADNJA TIPSKE KANALICE ZA ODVODNJU
Dobava i ugradba tipske kanalice za odvodnju na prethodno izvedenu podlogu od svježeg betona. Kanalica se ugrađuje na podlogu od betona zadanog normiranog sastava C16/20 u količini od 0.05m3/m', a sve prema detaljima iz projekta.
|  |  | m¹ | 3.2 |  | 0
| C.1.6. | ODVODNJA PJEŠAČKE POVRŠINE
Izrada spoja odvodnje tipske kanalice na sustav javne odvodnje. U cijenu uključen sav potreban rad i materijal te sanacija svih prekopanih površina sukladno pravilima struke.
|  |  | komplet | 1 |  | 0
NOSIVI SLOJ OD DROBLJENOG KAMENA
| C.1.7. | Dobava, nasipavanje i nabijanje tamponskog sloja kamena 0-60mm u sloju od 35 cm ispod opločnika, do zbijenosti Ms=60 MN/m2.
|  | Obračun po m3 kamena u zbitom stanju. | m³ | 24.5 |  | 0
| C.1.8. | OPLOČENJE PJEŠAČKE POVRŠINE
| C.1.8.1. | Nabava, doprema i ugradnja betonskih opločnika dim. 40 x 40 cm i debljine 4 cm na pripremljenu podlogu. Opločnici u sivoj boji betona. Stavka obuhvaća nabavu betonskih opločnika, izradu podloge od sitnozrnatog materijala te postavu betonskih opločnika sukladno pravilima stuke. Obračun po m² ugrađenog opločnika. | m² | 35 |  | 0
| C.1.8.2. | Doprema i ugradnja deponiranih betonskih opločnika dim. 40 x 40 cm i debljine 4 cm na pripremljenu podlogu. Stavka obuhvaća izradu podloge od sitnozrnatog materijala te postavu betonskih opločnika sukladno pravilima stuke. Obračun po m² ugrađenog opločnika. | m² | 35 |  | 0
|  | Ukupno C.1. - UREĐENJE I PRILAGODBA PJEŠAČKE KOMUNIKACIJE ULAZNOG DIJELA (Kn) |  |  |  | 0
C.2. |  | UREĐENJE I PRILAGODBA OGRADE - KOLNOG ULAZA
| C.2.1. | Razgradnja dijela postojeće ograde ( 5 m) zbog potrebe izrade kolnih vrata za pristup mehanizaciji i vatrogasnoj tehnici.Za to je potrebno odrezati jedan čelični stup fi 2" i izrezati dva polja žičanog pletiva te ukloniti betonski parapet ograde na mjestu budućeg otvora. Pletivo koje se ne skida učvršćuje se na zadnje stupove novoformirang otvora. | kompl. | 1 |  | 0
| C.2.2. | Izrada dvokrilnih ogradnih vrata za kolni prilaz parceli.Dimenzija otvora je 500/180 cm.Okvir od čeličnih cijevi zaštićenih uljanim bojama.Ispuna žičanim pletivom u tonu ograde.Zaključavanje-mehanizam s lokotom.
|  | Obračun po kompletu | kompl. | 1 |  | 0
|  | Ukupno C.2. - UREĐENJE I PRILAGODBA OGRADE - KOLNOG ULAZA (Kn) |  |  |  | 0
REKAPITULACIJA RADOVA:
|  | A. PRIPREMNI RADOVI |  |  |  | 0
|  | B. SPRAVE ZA REKREACIJU I EDUKACIJU |  |  |  | 0
|  | B.1. OPREMANJE POSTOJEĆIH SPRAVA ZA REKREACIJU I EDUKACIJU |  |  |  | 0
|  | B.2. POSTAVLJANJE NOVIH SPRAVA ZA REKREACIJU I EDUKACIJU |  |  |  | 0
C. PJEŠAČKE KOMUNIKACIJE I VRATA U OGRADI
|  | C.1. UREĐENJE I PRILAGODBA PJEŠAČKE KOMUNIKACIJE ULAZNOG DIJELA |  |  |  | 0
|  | C.2. UREĐENJE I PRILAGODBA OGRADE - KOLNOG ULAZA |  |  |  | 0
|  | UKUPNO (Kn) - bez PDV-a |  |  |  | 0
|  | PDV (25%) |  |  |  | 0
|  | SVEUKUPNO (Kn) s PDV-om |  |  |  | 0
Ponuditelj: